## Sheet1
Reference Designator | Description | Manufacturer | Manufacturer Part Number | Vendor | Vendor Part Number | Package | Unit Cost | Quantity | Total Cost
K1,K2,K3 | RELAY TELECOM DPDT 1A 5V | Aratas America LLC | G6J-2FL-Y DC5 | Digikey | Z2140-ND | SMT | 5.04 | 3 | 15.12
U1, U2 | IC OPAMP JFET 2 CIRCUIT | Texas Instruments | OPA2140AIDGKR | Digikey | 296-46321-1-ND | VSSOP-8 | 7.28 | 2 | 14.56
U3 | WIDE-BANDWIDTH, 2.3-NV/HZ, JFET | Texas Instruments | BUF802IRGTR | Digikey | 296-BUF802IRGTRCT-ND | VQFN-16 | 7.37 | 1 | 7.37
Q1,Q2,Q3 | MOSFET N-CH 60V 280MA | Diotec Semiconductor | 2N7002 | Digikey | 4878-2N7002CT-ND | SOT23-3 | 0.16 | 3 | 0.48
J1, J2 | CONN BNC RCPT R/A 50 OHM PCB | Molex | 731000105 | Digikey | WM5524-ND | BNC | 2.25 | 2 | 4.5
J3 | WR-PHD 2.54 MM DUAL SOCKET HEADER | Würth Elektronik | 61301621821 | Digikey | 732-61301621821-ND | DIP-16 | 0.7 | 1 | 0.7
D1,D2,D3 | DIODE STANDARD 75V 200MA | onsemi | 1N914BWT | Digikey | 1N914BWTCT-ND | SOD-523F | 0.17 | 3 | 0.51
D4, D5 | DIODE ARR SCHOTT 30V 200MA SOT23 | Diotec Semiconductor | BAT54C | Digikey | 4878-BAT54CCT-ND | SOT-23 | 0.16 |  | 0
D6,D7 | DIODE ZENER 6V 500MW | onsemi | SZMMSZ5233BT1G | Digikey | SZMMSZ5233BT1GOSCT-ND | SOD-123 | 0.34 | 2 | 0.68
C1,C6,C7,C8,C16,C17,C18,C19,C20,C21,C22,C23 | CAP CER 0.1UF 25V X7R 0603 | KEMET | C0603C104K3RACTU | Digikey | 399-C0603C104K3RACTUCT-ND | 0603 | 0.1 | 12 | 1.2
C2,C3 | CAP CER 10PF 25V X8R 0603 | KEMET | C0603C100J3HACTU | Digikey | 399-C0603C100J3HACTUCT-ND | 0603 | 0.1 | 2 | 0.2
C4 | CAP CER 1000PF 50V X7R 0603 | KEMET | C0603C102K5RACTU | Digikey | 399-C0603C102K5RACTUCT-ND | 0603 | 0.1 | 1 | 0.1
C5 | CAP CER 91PF 50V C0G/NP0 0603 | KEMET | C0603C910J5GACTU | Digikey | 399-C0603C910J5GACTUCT-ND | 0603 | 0.35 | 1 | 0.35
C9,C10,C11,C12,C13,C14,C15 | CAP CER 22UF 25V X5R 1210 | KEMET | C1210C226K3PACTU | Digikey | 399-C1210C226K3PACTUCT-ND | 1210 | 0.85 | 7 | 5.95
C24,C27 | CAP CER 1UF 25V X5R 0603 | KEMET | C0603C105K3PACTU | Digikey | 399-C0603C105K3PACTUCT-ND | 0603 | 0.16 | 2 | 0.32
C25 | CAP CER 56PF 25V X8R 0603 | KEMET | C0603C560M3HACTU | Digikey | 399-C0603C560M3HACTUCT-ND | 0603 | 0.1 | 1 | 0.1
C26 | CAP CER 330PF 25V X8R 0603 | KEMET | C0603C331J3HACTU | Digikey | 399-C0603C331J3HACTUCT-ND | 0603 | 0.1 | 1 | 0.1
C28 | CAP CER 100PF 25V C0G/NP0 0603 | KEMET | C0603C101K3GACTU | Digikey | 399-C0603C101K3GACTUCT-ND | 0603 | 0.12 | 1 | 0.12
R1 | RES 988K OHM 0.1% 1/10W 0603 | YAGEO | RT0603BRD07988KL | Digikey | 13-RT0603BRD07988KLCT-ND | 0603 | 0.1 | 1 | 0.1
R2,R24,R25 | RES 10K OHM 1% 1/10W 0603 | YAGEO | RC0603FR-1010KL | Digikey | 13-RC0603FR-1010KLCT-ND | 0603 | 0.1 | 3 | 0.3
R3 | RES 898K OHM 0.5% 1/10W 0603 | KOA Speer Electronics, Inc. | RN73H1JTTD8983D50 | Digikey | 2019-RN73H1JTTD8983D50CT-ND | 0603 | 0.1 | 1 | 0.1
R4 | RES 100K OHM 1% 1/10W 0603 | YAGEO | RC0603FR-07100KL | Digikey | 311-100KHRCT-ND | 0603 | 0.1 | 1 | 0.1
R5,R7 | RES 75 OHM 1% 1/10W 0603 | YAGEO | RC0603FR-0775RL | Digikey | 311-75.0HRCT-ND | 0603 | 0.1 | 2 | 0.2
R6 | RES 120 OHM 5% 1/10W 0603 | YAGEO | RC0603JR-07120RL | Digikey | 311-120GRCT-ND | 0603 | 0.1 | 1 | 0.1
R8,R9,R10 | RES 10 OHM 1% 1/10W 0603 | Stackpole Electronics Inc | RMCF0603FT10R0CT-ND | Digikey | RMCF0603FT10R0CT-ND | 0603 | 0.1 | 3 | 0.3
R11,R20 | RES 1K OHM 1% 1/10W 0603 | YAGEO | RC0603FR-071KL | Digikey | 311-1.00KHRCT-ND | 0603 | 0.1 | 2 | 0.2
R12,R16,R17,R18 | RES SMD 499K OHM 0.1% 1/10W 0603 | YAGEO | RT0603BRD07499KL | Digikey | YAG4565CT-ND | 0603 | 0.1 | 4 | 0.4
R13 | RES 835K OHM 1% 1/10W 0603 | KOA Speer Electronics, Inc. | RN73H1JTTD8353F25 | Digikey | 2019-RN73H1JTTD8353F25CT-ND | 0603 | 0.13 | 1 | 0.13
R14 | RES 165K OHM 1% 1/10W 0603 | YAGEO | RC0603FR-07165KL | Digikey | 311-165KHRCT-ND | 0603 | 0.1 | 1 | 0.1
R15,R26 | RES 80K OHM 0.1% 0.15W 0603 | Vishay Dale Thin Film | PTN0603E8002BST1 | Digikey | 764-1457-1-ND | 0603 | 0.74 | 2 | 1.48
R19 | RES 30 OHM 5% 1/10W 0603 | YAGEO | RC0603JR-0730RL | Digikey | 311-30GRCT-ND | 0603 | 0.1 | 1 | 0.1
R21 | RES 2K OHM 1% 1/10W 0603 | YAGEO | RC0603FR-072KL | Digikey | 311-2.00KHRCT-ND | 0603 | 0.1 | 1 | 0.1
R22 | RES 17.8K OHM 1% 1/10W 0603 | YAGEO | RC0603FR-0717K8L | Digikey | 311-17.8KHRCT-ND | 0603 | 0.1 | 1 | 0.1
R23 | RES 10M OHM 1% 1/10W 0603 | YAGEO | RC0603FR-0710ML | Digikey | 311-10.0MHRCT-ND | 0603 | 0.1 | 1 | 0.1
R27 | RES 20K OHM 1% 1/10W 0603 | YAGEO | RC0603FR-0720KL | Digikey | 311-20.0KHRCT-ND | 0603 | 0.1 | 1 | 0.1
R28 | RES 50 OHM 0.1% 1/10W 0603 | YAGEO | RT0603BRD0750RL | Digikey | 13-RT0603BRD0750RLCT-ND | 0603 | 0.1 | 1 | 0.1
56.47